## anoxia
CH0_uM | PP_g/cm2/kyr | penD_m | presM_uM | presR | degraR | degraM | OCb_g/m2/kyr | DILb_g/cm2/kyr | TOC_wt.% |  |  | real TOC | real Ocb | real presM | DSR_POC | DSR_R | real degraR |  | s | 2.5 | cm/kyr
0.011574 | 0.0037843 | 10.35 | 0.011525 | 99.5725 | 0.42751 | 4.948e-05 | 436.1274 | 62500 | 0.69297 | 0 | 0.001 | 0.5 | 314.0704 | 0.0082993 | 0.0032253 | 27.8669 | 28.2944 | 71.7056
0.0366 | 0.011967 | 5.85 | 0.036512 | 99.7593 | 0.24065 | 8.808e-05 | 1381.7445 | 62500 | 2.163 | 1 | 0.0031623 | 0.85037 | 536.0387 | 0.014165 | 0.022348 | 61.0584 | 61.299 | 38.701
0.11574 | 0.037843 | 3.3 | 0.11558 | 99.8646 | 0.13539 | 0.0001567 | 4374.0684 | 62500 | 6.5408 | 2 | 0.01 | 1.4463 | 917.1733 | 0.024236 | 0.091348 | 78.9246 | 79.06 | 20.94
0.366 | 0.11967 | 1.85 | 0.36573 | 99.9238 | 0.076201 | 0.0002789 | 13840.2232 | 62500 | 18.1297 | 3 | 0.031623 | 2.4597 | 1576.0779 | 0.041648 | 0.32408 | 88.5448 | 88.621 | 11.379
1.1574 | 0.37843 | 1.05 | 1.1569 | 99.9571 | 0.042941 | 0.000497 | 43781.1765 | 62500 | 41.1937 | 4 | 0.1 | 4.1833 | 2728.7128 | 0.072106 | 1.0848 | 93.7271 | 93.7701 | 6.2299
3.66 | 1.1967 | 0.6 | 3.6592 | 99.9756 | 0.024399 | 0.000893 | 138473.9831 | 62500 | 68.9014 | 5 | 0.31623 | 7.1147 | 4787.285 | 0.1265 | 3.5326 | 96.5193 | 96.5437 | 3.4563
11.5741 | 3.7843 | 0.35 | 11.5724 | 99.9859 | 0.014083 | 0.00163 | 437938.1614 | 62500 | 87.5109 | 6 | 1 | 12.1002 | 8603.7107 | 0.22735 | 11.3451 | 98.0216 | 98.0357 | 1.9643
36.6004 | 11.9671 | 0.2 | 36.5973 | 99.9915 | 0.0084972 | 0.00311 | 1384960.0787 | 62500 | 95.6821 | 7 | 3.1623 | 20.5793 | 16194.858 | 0.42795 | 36.1694 | 98.8223 | 98.8308 | 1.1692
115.7407 | 37.8432 | 0.15 | 115.7341 | 99.9943 | 0.0057024 | 0.0066 | 4379748.6931 | 62500 | 98.5931 | 8 | 10 | 35 | 33653.8462 | 0.8893 | 114.8448 | 99.2259 | 99.2316 | 0.76835
101 | 0.086485 | 9.9969
102 | 0.079779 | 9.9969
103 | 0.073593 | 9.9969
104 | 0.067887 | 9.9969
105 | 0.062624 | 9.9969
106 | 0.057768 | 9.9969
107 | 0.053289 | 9.9969
108 | 0.049157 | 9.9969
109 | 0.045346 | 9.9969
110 | 0.04183 | 9.9969
111 | 0.038586 | 9.9969
112 | 0.035594 | 9.9969
113 | 0.032835 | 9.9969
114 | 0.030289 | 9.9969
115 | 0.02794 | 9.9969
116 | 0.025774 | 9.9969
117 | 0.023775 | 9.9969
118 | 0.021932 | 9.9969
119 | 0.020231 | 9.9969
120 | 0.018663 | 9.9969
121 | 0.017216 | 9.9969
122 | 0.015881 | 9.9969
123 | 0.014649 | 9.9969
124 | 0.013514 | 9.9969
125 | 0.012466 | 9.9969
126 | 0.011499 | 9.9969
127 | 0.010608 | 9.9969
128 | 0.0097852 | 9.9969
129 | 0.0090265 | 9.9969
130 | 0.0083266 | 9.9969
131 | 0.007681 | 9.9969
132 | 0.0070854 | 9.9969
133 | 0.006536 | 9.9969
134 | 0.0060292 | 9.9969
135 | 0.0055618 | 9.9969
136 | 0.0051305 | 9.9969
137 | 0.0047327 | 9.9969
138 | 0.0043658 | 9.9969
139 | 0.0040273 | 9.9969
140 | 0.003715 | 9.9969
141 | 0.0034269 | 9.9969
142 | 0.0031612 | 9.9969
143 | 0.0029161 | 9.9969
144 | 0.00269 | 9.9969
145 | 0.0024814 | 9.9969
146 | 0.002289 | 9.9969
147 | 0.0021116 | 9.9969
148 | 0.0019478 | 9.9969
149 | 0.0017968 | 9.9969
150 | 0.0016575 | 9.9969
151 | 0.001529 | 9.9969
152 | 0.0014104 | 9.9969
153 | 0.0013011 | 9.9969
154 | 0.0012002 | 9.9969
155 | 0.0011071 | 9.9969
156 | 0.0010213 | 9.9969
157 | 0.00094209 | 9.9969
158 | 0.00086905 | 9.9969
159 | 0.00080166 | 9.9969
160 | 0.0007395 | 9.9969
161 | 0.00068217 | 9.9969
162 | 0.00062927 | 9.9969
163 | 0.00058048 | 9.9969
164 | 0.00053547 | 9.9969
165 | 0.00049395 | 9.9969
166 | 0.00045565 | 9.9969
167 | 0.00042032 | 9.9969
168 | 0.00038773 | 9.9969
169 | 0.00035767 | 9.9969
170 | 0.00032994 | 9.9969
171 | 0.00030436 | 9.9969
172 | 0.00028076 | 9.9969
173 | 0.00025899 | 9.9969
174 | 0.00023891 | 9.9969
175 | 0.00022038 | 9.9969
176 | 0.0002033 | 9.9969
177 | 0.00018753 | 9.9969
178 | 0.00017299 | 9.9969
179 | 0.00015958 | 9.9969
180 | 0.00014721 | 9.9969
181 | 0.00013579 | 9.9969
182 | 0.00012526 | 9.9969
183 | 0.00011555 | 9.9969
184 | 0.00010659 | 9.9969
185 | 9.8326e-05 | 9.9969
186 | 9.0702e-05 | 9.9969
187 | 8.367e-05 | 9.9969
188 | 7.7182e-05 | 9.9969
189 | 7.1198e-05 | 9.9969
190 | 6.5677e-05 | 9.9969
191 | 6.0585e-05 | 9.9969
192 | 5.5887e-05 | 9.9969
193 | 5.1554e-05 | 9.9969
194 | 4.7557e-05 | 9.9969
195 | 4.3869e-05 | 9.9969
196 | 4.0468e-05 | 9.9969
197 | 3.733e-05 | 9.9969
198 | 3.4436e-05 | 9.9969
199 | 3.1766e-05 | 9.9969
200 | 2.9303e-05 | 9.9969
201 | 2.7031e-05 | 9.9969
202 | 2.4935e-05 | 9.9969
203 | 2.3001e-05 | 9.9969
204 | 2.1218e-05 | 9.9969
205 | 1.9573e-05 | 9.9969
206 | 1.8055e-05 | 9.9969
207 | 1.6655e-05 | 9.9969
208 | 1.5364e-05 | 9.9969
209 | 1.4173e-05 | 9.9969
210 | 1.3074e-05 | 9.9969
211 | 1.206e-05 | 9.9969
212 | 1.1125e-05 | 9.9969
213 | 1.0262e-05 | 9.9969
214 | 9.4666e-06 | 9.9969
215 | 8.7326e-06 | 9.9969
216 | 8.0555e-06 | 9.9969
217 | 7.4309e-06 | 9.9969
218 | 6.8547e-06 | 9.9969
219 | 6.3233e-06 | 9.9969
220 | 5.833e-06 | 9.9969
221 | 5.3807e-06 | 9.9969
222 | 4.9635e-06 | 9.9969
223 | 4.5786e-06 | 9.9969
224 | 4.2236e-06 | 9.9969
225 | 3.8961e-06 | 9.9969
226 | 3.5941e-06 | 9.9969
227 | 3.3154e-06 | 9.9969
228 | 3.0583e-06 | 9.9969
229 | 2.8212e-06 | 9.9969
230 | 2.6024e-06 | 9.9969
231 | 2.4007e-06 | 9.9969
232 | 2.2145e-06 | 9.9969
233 | 2.0428e-06 | 9.9969
234 | 1.8844e-06 | 9.9969
235 | 1.7383e-06 | 9.9969
236 | 1.6035e-06 | 9.9969
237 | 1.4792e-06 | 9.9969
238 | 1.3645e-06 | 9.9969
239 | 1.2587e-06 | 9.9969
240 | 1.1611e-06 | 9.9969
241 | 1.0711e-06 | 9.9969
242 | 9.8803e-07 | 9.9969
243 | 9.1142e-07 | 9.9969
244 | 8.4075e-07 | 9.9969
245 | 7.7557e-07 | 9.9969
246 | 7.1543e-07 | 9.9969
247 | 6.5996e-07 | 9.9969
248 | 6.0879e-07 | 9.9969
249 | 5.6158e-07 | 9.9969
250 | 5.1804e-07 | 9.9969
251 | 4.7787e-07 | 9.9969
252 | 4.4082e-07 | 9.9969
253 | 4.0664e-07 | 9.9969
254 | 3.7511e-07 | 9.9969
255 | 3.4603e-07 | 9.9969
256 | 3.192e-07 | 9.9969
257 | 2.9445e-07 | 9.9969
258 | 2.7162e-07 | 9.9969
259 | 2.5056e-07 | 9.9969
260 | 2.3113e-07 | 9.9969
261 | 2.1321e-07 | 9.9969
262 | 1.9668e-07 | 9.9969
263 | 1.8143e-07 | 9.9969
264 | 1.6736e-07 | 9.9969
265 | 1.5438e-07 | 9.9969
266 | 1.4241e-07 | 9.9969
267 | 1.3137e-07 | 9.9969
268 | 1.2118e-07 | 9.9969
269 | 1.1179e-07 | 9.9969
270 | 1.0312e-07 | 9.9969
271 | 9.5125e-08 | 9.9969
272 | 8.775e-08 | 9.9969
273 | 8.0946e-08 | 9.9969
274 | 7.467e-08 | 9.9969
275 | 6.888e-08 | 9.9969
276 | 6.3539e-08 | 9.9969
277 | 5.8613e-08 | 9.9969
278 | 5.4068e-08 | 9.9969
279 | 4.9876e-08 | 9.9969
280 | 4.6009e-08 | 9.9969
281 | 4.2441e-08 | 9.9969
282 | 3.915e-08 | 9.9969
283 | 3.6115e-08 | 9.9969
284 | 3.3315e-08 | 9.9969
285 | 3.0732e-08 | 9.9969
286 | 2.8349e-08 | 9.9969
287 | 2.6151e-08 | 9.9969
288 | 2.4123e-08 | 9.9969
289 | 2.2253e-08 | 9.9969
290 | 2.0527e-08 | 9.9969
291 | 1.8936e-08 | 9.9969
292 | 1.7467e-08 | 9.9969
293 | 1.6113e-08 | 9.9969
294 | 1.4864e-08 | 9.9969
295 | 1.3711e-08 | 9.9969
296 | 1.2648e-08 | 9.9969
297 | 1.1667e-08 | 9.9969
298 | 1.0763e-08 | 9.9969
299 | 9.9282e-09 | 9.9969
300 | 9.1584e-09 | 9.9969
301 | 8.4483e-09 | 9.9969
302 | 7.7933e-09 | 9.9969
303 | 7.189e-09 | 9.9969
304 | 6.6316e-09 | 9.9969
305 | 6.1174e-09 | 9.9969
306 | 5.6431e-09 | 9.9969
307 | 5.2055e-09 | 9.9969
308 | 4.8019e-09 | 9.9969
309 | 4.4296e-09 | 9.9969
310 | 4.0861e-09 | 9.9969
311 | 3.7693e-09 | 9.9969
312 | 3.4771e-09 | 9.9969
313 | 3.2075e-09 | 9.9969
314 | 2.9588e-09 | 9.9969
315 | 2.7293e-09 | 9.9969
316 | 2.5177e-09 | 9.9969
317 | 2.3225e-09 | 9.9969
318 | 2.1424e-09 | 9.9969
319 | 1.9763e-09 | 9.9969
320 | 1.8231e-09 | 9.9969
321 | 1.6817e-09 | 9.9969
322 | 1.5513e-09 | 9.9969
323 | 1.431e-09 | 9.9969
324 | 1.3201e-09 | 9.9969
325 | 1.2177e-09 | 9.9969
326 | 1.1233e-09 | 9.9969
327 | 1.0362e-09 | 9.9969
328 | 9.5587e-10 | 9.9969
329 | 8.8175e-10 | 9.9969
330 | 8.1338e-10 | 9.9969
331 | 7.5032e-10 | 9.9969
332 | 6.9214e-10 | 9.9969
333 | 6.3847e-10 | 9.9969
334 | 5.8897e-10 | 9.9969
335 | 5.433e-10 | 9.9969
336 | 5.0118e-10 | 9.9969
337 | 4.6232e-10 | 9.9969
338 | 4.2647e-10 | 9.9969
339 | 3.934e-10 | 9.9969
340 | 3.629e-10 | 9.9969
341 | 3.3476e-10 | 9.9969
342 | 3.0881e-10 | 9.9969
343 | 2.8486e-10 | 9.9969
344 | 2.6278e-10 | 9.9969
345 | 2.424e-10 | 9.9969
346 | 2.2361e-10 | 9.9969
347 | 2.0627e-10 | 9.9969
348 | 1.9027e-10 | 9.9969
349 | 1.7552e-10 | 9.9969
350 | 1.6191e-10 | 9.9969
351 | 1.4936e-10 | 9.9969
352 | 1.3778e-10 | 9.9969
353 | 1.2709e-10 | 9.9969
354 | 1.1724e-10 | 9.9969
355 | 1.0815e-10 | 9.9969
356 | 9.9764e-11 | 9.9969
357 | 9.2029e-11 | 9.9969
358 | 8.4893e-11 | 9.9969
359 | 7.8311e-11 | 9.9969
360 | 7.2239e-11 | 9.9969
361 | 6.6638e-11 | 9.9969
362 | 6.1471e-11 | 9.9969
363 | 5.6705e-11 | 9.9969
364 | 5.2308e-11 | 9.9969
365 | 4.8252e-11 | 9.9969
366 | 4.4511e-11 | 9.9969
367 | 4.106e-11 | 9.9969
368 | 3.7876e-11 | 9.9969
369 | 3.4939e-11 | 9.9969
370 | 3.223e-11 | 9.9969
371 | 2.9731e-11 | 9.9969
372 | 2.7426e-11 | 9.9969
373 | 2.5299e-11 | 9.9969
374 | 2.3338e-11 | 9.9969
375 | 2.1528e-11 | 9.9969
376 | 1.9859e-11 | 9.9969
377 | 1.8319e-11 | 9.9969
378 | 1.6899e-11 | 9.9969
379 | 1.5588e-11 | 9.9969
380 | 1.438e-11 | 9.9969
381 | 1.3265e-11 | 9.9969
382 | 1.2236e-11 | 9.9969
383 | 1.1288e-11 | 9.9969
384 | 1.0412e-11 | 9.9969
385 | 9.605e-12 | 9.9969
386 | 8.8603e-12 | 9.9969
387 | 8.1733e-12 | 9.9969
388 | 7.5396e-12 | 9.9969
389 | 6.955e-12 | 9.9969
390 | 6.4157e-12 | 9.9969
391 | 5.9183e-12 | 9.9969
392 | 5.4594e-12 | 9.9969
393 | 5.0361e-12 | 9.9969
394 | 4.6456e-12 | 9.9969
395 | 4.2854e-12 | 9.9969
396 | 3.9531e-12 | 9.9969
397 | 3.6466e-12 | 9.9969
398 | 3.3639e-12 | 9.9969
399 | 3.103e-12 | 9.9969
400 | 2.8624e-12 | 9.9969
401 | 2.6405e-12 | 9.9969
402 | 2.4358e-12 | 9.9969
403 | 2.2469e-12 | 9.9969
404 | 2.0727e-12 | 9.9969
405 | 1.912e-12 | 9.9969
406 | 1.7637e-12 | 9.9969
407 | 1.627e-12 | 9.9969
408 | 1.5008e-12 | 9.9969
409 | 1.3845e-12 | 9.9969
410 | 1.2771e-12 | 9.9969
411 | 1.1781e-12 | 9.9969
412 | 1.0867e-12 | 9.9969
413 | 1.0025e-12 | 9.9969
414 | 9.2475e-13 | 9.9969
415 | 8.5305e-13 | 9.9969
416 | 7.8691e-13 | 9.9969
417 | 7.2589e-13 | 9.9969
418 | 6.6961e-13 | 9.9969
419 | 6.1769e-13 | 9.9969
420 | 5.698e-13 | 9.9969
421 | 5.2562e-13 | 9.9969
422 | 4.8486e-13 | 9.9969
423 | 4.4727e-13 | 9.9969
424 | 4.1259e-13 | 9.9969
425 | 3.806e-13 | 9.9969
426 | 3.5109e-13 | 9.9969
427 | 3.2386e-13 | 9.9969
428 | 2.9875e-13 | 9.9969
429 | 2.7559e-13 | 9.9969
430 | 2.5422e-13 | 9.9969
431 | 2.3451e-13 | 9.9969
432 | 2.1633e-13 | 9.9969
433 | 1.9955e-13 | 9.9969
434 | 1.8408e-13 | 9.9969
435 | 1.6981e-13 | 9.9969
436 | 1.5664e-13 | 9.9969
437 | 1.445e-13 | 9.9969
438 | 1.3329e-13 | 9.9969
439 | 1.2296e-13 | 9.9969
440 | 1.1342e-13 | 9.9969
441 | 1.0463e-13 | 9.9969
442 | 9.6516e-14 | 9.9969
443 | 8.9033e-14 | 9.9969
444 | 8.2129e-14 | 9.9969
445 | 7.5761e-14 | 9.9969
446 | 6.9887e-14 | 9.9969
447 | 6.4468e-14 | 9.9969
448 | 5.947e-14 | 9.9969
449 | 5.4859e-14 | 9.9969
450 | 5.0605e-14 | 9.9969
451 | 4.6681e-14 | 9.9969
452 | 4.3062e-14 | 9.9969
453 | 3.9723e-14 | 9.9969
454 | 3.6643e-14 | 9.9969
455 | 3.3802e-14 | 9.9969
456 | 3.1181e-14 | 9.9969
457 | 2.8763e-14 | 9.9969
458 | 2.6533e-14 | 9.9969
459 | 2.4476e-14 | 9.9969
460 | 2.2578e-14 | 9.9969
461 | 2.0827e-14 | 9.9969
462 | 1.9212e-14 | 9.9969
463 | 1.7723e-14 | 9.9969
464 | 1.6349e-14 | 9.9969
465 | 1.5081e-14 | 9.9969
466 | 1.3912e-14 | 9.9969
467 | 1.2833e-14 | 9.9969
468 | 1.1838e-14 | 9.9969
469 | 1.092e-14 | 9.9969
470 | 1.0073e-14 | 9.9969
471 | 9.2924e-15 | 9.9969
472 | 8.5719e-15 | 9.9969
473 | 7.9072e-15 | 9.9969
474 | 7.2941e-15 | 9.9969
475 | 6.7286e-15 | 9.9969
476 | 6.2069e-15 | 9.9969
477 | 5.7256e-15 | 9.9969
478 | 5.2817e-15 | 9.9969
479 | 4.8721e-15 | 9.9969
480 | 4.4944e-15 | 9.9969
481 | 4.1459e-15 | 9.9969
482 | 3.8244e-15 | 9.9969
483 | 3.5279e-15 | 9.9969
484 | 3.2544e-15 | 9.9969
485 | 3.002e-15 | 9.9969
486 | 2.7693e-15 | 9.9969
487 | 2.5545e-15 | 9.9969
488 | 2.3565e-15 | 9.9969
489 | 2.1738e-15 | 9.9969
490 | 2.0052e-15 | 9.9969
491 | 1.8497e-15 | 9.9969
492 | 1.7063e-15 | 9.9969
493 | 1.574e-15 | 9.9969
494 | 1.452e-15 | 9.9969
495 | 1.3394e-15 | 9.9969
496 | 1.2355e-15 | 9.9969
497 | 1.1397e-15 | 9.9969
498 | 1.0514e-15 | 9.9969
499 | 9.6984e-16 | 9.9969
500 | 8.9465e-16 | 9.9969
501 | 8.2528e-16 | 9.9969
502 | 7.6129e-16 | 9.9969
503 | 7.0226e-16 | 9.9969
504 | 6.4781e-16 | 9.9969
505 | 5.9758e-16 | 9.9969
506 | 5.5125e-16 | 9.9969
507 | 5.0851e-16 | 9.9969
508 | 4.6908e-16 | 9.9969
509 | 4.3271e-16 | 9.9969
510 | 3.9916e-16 | 9.9969
511 | 3.6821e-16 | 9.9969
512 | 3.3966e-16 | 9.9969
513 | 3.1332e-16 | 9.9969
514 | 2.8903e-16 | 9.9969
515 | 2.6662e-16 | 9.9969
516 | 2.4594e-16 | 9.9969
517 | 2.2688e-16 | 9.9969
518 | 2.0928e-16 | 9.9969
519 | 1.9306e-16 | 9.9969
520 | 1.7809e-16 | 9.9969
521 | 1.6428e-16 | 9.9969
522 | 1.5154e-16 | 9.9969
523 | 1.3979e-16 | 9.9969
524 | 1.2895e-16 | 9.9969
525 | 1.1895e-16 | 9.9969
526 | 1.0973e-16 | 9.9969
527 | 1.0122e-16 | 9.9969
528 | 9.3374e-17 | 9.9969
529 | 8.6134e-17 | 9.9969
530 | 7.9456e-17 | 9.9969
531 | 7.3295e-17 | 9.9969
532 | 6.7612e-17 | 9.9969
533 | 6.237e-17 | 9.9969
534 | 5.7534e-17 | 9.9969
535 | 5.3073e-17 | 9.9969
536 | 4.8958e-17 | 9.9969
537 | 4.5162e-17 | 9.9969
538 | 4.166e-17 | 9.9969
539 | 3.843e-17 | 9.9969
540 | 3.545e-17 | 9.9969
541 | 3.2701e-17 | 9.9969
542 | 3.0166e-17 | 9.9969
543 | 2.7827e-17 | 9.9969
544 | 2.5669e-17 | 9.9969
545 | 2.3679e-17 | 9.9969
546 | 2.1843e-17 | 9.9969
547 | 2.0149e-17 | 9.9969
548 | 1.8587e-17 | 9.9969
549 | 1.7146e-17 | 9.9969
550 | 1.5816e-17 | 9.9969
551 | 1.459e-17 | 9.9969
552 | 1.3459e-17 | 9.9969
553 | 1.2415e-17 | 9.9969
554 | 1.1453e-17 | 9.9969
555 | 1.0565e-17 | 9.9969
556 | 9.7455e-18 | 9.9969
557 | 8.9899e-18 | 9.9969
558 | 8.2928e-18 | 9.9969
559 | 7.6498e-18 | 9.9969
560 | 7.0567e-18 | 9.9969
561 | 6.5095e-18 | 9.9969
562 | 6.0048e-18 | 9.9969
563 | 5.5392e-18 | 9.9969
564 | 5.1097e-18 | 9.9969
565 | 4.7135e-18 | 9.9969
566 | 4.3481e-18 | 9.9969
567 | 4.0109e-18 | 9.9969
568 | 3.6999e-18 | 9.9969
569 | 3.413e-18 | 9.9969
570 | 3.1484e-18 | 9.9969
571 | 2.9043e-18 | 9.9969
572 | 2.6791e-18 | 9.9969
573 | 2.4714e-18 | 9.9969
574 | 2.2798e-18 | 9.9969
575 | 2.103e-18 | 9.9969
576 | 1.9399e-18 | 9.9969
577 | 1.7895e-18 | 9.9969
578 | 1.6508e-18 | 9.9969
579 | 1.5228e-18 | 9.9969
580 | 1.4047e-18 | 9.9969
581 | 1.2958e-18 | 9.9969
582 | 1.1953e-18 | 9.9969
583 | 1.1026e-18 | 9.9969
584 | 1.0171e-18 | 9.9969
585 | 9.3827e-19 | 9.9969
586 | 8.6552e-19 | 9.9969
587 | 7.9841e-19 | 9.9969
588 | 7.3651e-19 | 9.9969
589 | 6.794e-19 | 9.9969
590 | 6.2672e-19 | 9.9969
591 | 5.7813e-19 | 9.9969
592 | 5.333e-19 | 9.9969
593 | 4.9195e-19 | 9.9969
594 | 4.5381e-19 | 9.9969
595 | 4.1862e-19 | 9.9969
596 | 3.8616e-19 | 9.9969
597 | 3.5622e-19 | 9.9969
598 | 3.286e-19 | 9.9969
599 | 3.0312e-19 | 9.9969
600 | 2.7962e-19 | 9.9969
601 | 2.5794e-19 | 9.9969
602 | 2.3794e-19 | 9.9969
603 | 2.1949e-19 | 9.9969
604 | 2.0247e-19 | 9.9969
605 | 1.8677e-19 | 9.9969
606 | 1.7229e-19 | 9.9969
607 | 1.5893e-19 | 9.9969
608 | 1.4661e-19 | 9.9969
609 | 1.3524e-19 | 9.9969
610 | 1.2475e-19 | 9.9969
611 | 1.1508e-19 | 9.9969
612 | 1.0616e-19 | 9.9969
613 | 9.7928e-20 | 9.9969
614 | 9.0335e-20 | 9.9969
615 | 8.333e-20 | 9.9969
616 | 7.6869e-20 | 9.9969
617 | 7.0909e-20 | 9.9969
618 | 6.5411e-20 | 9.9969
619 | 6.0339e-20 | 9.9969
620 | 5.5661e-20 | 9.9969
621 | 5.1345e-20 | 9.9969
622 | 4.7364e-20 | 9.9969
623 | 4.3691e-20 | 9.9969
624 | 4.0304e-20 | 9.9969
625 | 3.7179e-20 | 9.9969
626 | 3.4296e-20 | 9.9969
627 | 3.1637e-20 | 9.9969
628 | 2.9184e-20 | 9.9969
629 | 2.6921e-20 | 9.9969
630 | 2.4834e-20 | 9.9969
631 | 2.2908e-20 | 9.9969
632 | 2.1132e-20 | 9.9969
633 | 1.9493e-20 | 9.9969
634 | 1.7982e-20 | 9.9969
635 | 1.6588e-20 | 9.9969
636 | 1.5302e-20 | 9.9969
637 | 1.4115e-20 | 9.9969
638 | 1.3021e-20 | 9.9969
639 | 1.2011e-20 | 9.9969
640 | 1.108e-20 | 9.9969
641 | 1.0221e-20 | 9.9969
642 | 9.4282e-21 | 9.9969
643 | 8.6972e-21 | 9.9969
644 | 8.0228e-21 | 9.9969
645 | 7.4008e-21 | 9.9969
646 | 6.827e-21 | 9.9969
647 | 6.2976e-21 | 9.9969
648 | 5.8093e-21 | 9.9969
649 | 5.3589e-21 | 9.9969
650 | 4.9434e-21 | 9.9969
651 | 4.5601e-21 | 9.9969
652 | 4.2065e-21 | 9.9969
653 | 3.8804e-21 | 9.9969
654 | 3.5795e-21 | 9.9969
655 | 3.3019e-21 | 9.9969
656 | 3.0459e-21 | 9.9969
657 | 2.8097e-21 | 9.9969
658 | 2.5919e-21 | 9.9969
659 | 2.3909e-21 | 9.9969
660 | 2.2055e-21 | 9.9969
661 | 2.0345e-21 | 9.9969
662 | 1.8768e-21 | 9.9969
663 | 1.7313e-21 | 9.9969
664 | 1.597e-21 | 9.9969
665 | 1.4732e-21 | 9.9969
666 | 1.359e-21 | 9.9969
667 | 1.2536e-21 | 9.9969
668 | 1.1564e-21 | 9.9969
669 | 1.0667e-21 | 9.9969
670 | 9.8403e-22 | 9.9969
671 | 9.0773e-22 | 9.9969
672 | 8.3735e-22 | 9.9969
673 | 7.7242e-22 | 9.9969
674 | 7.1253e-22 | 9.9969
675 | 6.5728e-22 | 9.9969
676 | 6.0632e-22 | 9.9969
677 | 5.5931e-22 | 9.9969
678 | 5.1594e-22 | 9.9969
679 | 4.7594e-22 | 9.9969
680 | 4.3903e-22 | 9.9969
681 | 4.0499e-22 | 9.9969
682 | 3.7359e-22 | 9.9969
683 | 3.4462e-22 | 9.9969
684 | 3.179e-22 | 9.9969
685 | 2.9325e-22 | 9.9969
686 | 2.7052e-22 | 9.9969
687 | 2.4954e-22 | 9.9969
688 | 2.3019e-22 | 9.9969
689 | 2.1234e-22 | 9.9969
690 | 1.9588e-22 | 9.9969
691 | 1.8069e-22 | 9.9969
692 | 1.6668e-22 | 9.9969
693 | 1.5376e-22 | 9.9969
694 | 1.4184e-22 | 9.9969
695 | 1.3084e-22 | 9.9969
696 | 1.2069e-22 | 9.9969
697 | 1.1134e-22 | 9.9969
698 | 1.027e-22 | 9.9969
699 | 9.474e-23 | 9.9969
700 | 8.7394e-23 | 9.9969
701 | 8.0618e-23 | 9.9969
702 | 7.4367e-23 | 9.9969
703 | 6.8601e-23 | 9.9969
704 | 6.3282e-23 | 9.9969
705 | 5.8375e-23 | 9.9969
706 | 5.3849e-23 | 9.9969
707 | 4.9674e-23 | 9.9969
708 | 4.5822e-23 | 9.9969
709 | 4.2269e-23 | 9.9969
710 | 3.8992e-23 | 9.9969
711 | 3.5968e-23 | 9.9969
712 | 3.318e-23 | 9.9969
713 | 3.0607e-23 | 9.9969
714 | 2.8234e-23 | 9.9969
715 | 2.6045e-23 | 9.9969
716 | 2.4025e-23 | 9.9969
717 | 2.2162e-23 | 9.9969
718 | 2.0444e-23 | 9.9969
719 | 1.8859e-23 | 9.9969
720 | 1.7397e-23 | 9.9969
721 | 1.6048e-23 | 9.9969
722 | 1.4803e-23 | 9.9969
723 | 1.3656e-23 | 9.9969
724 | 1.2597e-23 | 9.9969
725 | 1.162e-23 | 9.9969
726 | 1.0719e-23 | 9.9969
727 | 9.888e-24 | 9.9969
728 | 9.1213e-24 | 9.9969
729 | 8.4141e-24 | 9.9969
730 | 7.7617e-24 | 9.9969
731 | 7.1599e-24 | 9.9969
732 | 6.6047e-24 | 9.9969
733 | 6.0926e-24 | 9.9969
734 | 5.6202e-24 | 9.9969
735 | 5.1844e-24 | 9.9969
736 | 4.7824e-24 | 9.9969
737 | 4.4116e-24 | 9.9969
738 | 4.0696e-24 | 9.9969
739 | 3.754e-24 | 9.9969
740 | 3.463e-24 | 9.9969
741 | 3.1944e-24 | 9.9969
742 | 2.9468e-24 | 9.9969
743 | 2.7183e-24 | 9.9969
744 | 2.5075e-24 | 9.9969
745 | 2.3131e-24 | 9.9969
746 | 2.1337e-24 | 9.9969
747 | 1.9683e-24 | 9.9969
748 | 1.8157e-24 | 9.9969
749 | 1.6749e-24 | 9.9969
750 | 1.545e-24 | 9.9969
751 | 1.4252e-24 | 9.9969
752 | 1.3147e-24 | 9.9969
753 | 1.2128e-24 | 9.9969
754 | 1.1188e-24 | 9.9969
755 | 1.032e-24 | 9.9969
756 | 9.5199e-25 | 9.9969
757 | 8.7818e-25 | 9.9969
758 | 8.1009e-25 | 9.9969
759 | 7.4728e-25 | 9.9969
760 | 6.8933e-25 | 9.9969
761 | 6.3589e-25 | 9.9969
762 | 5.8658e-25 | 9.9969
763 | 5.411e-25 | 9.9969
764 | 4.9914e-25 | 9.9969
765 | 4.6044e-25 | 9.9969
766 | 4.2474e-25 | 9.9969
767 | 3.9181e-25 | 9.9969
768 | 3.6143e-25 | 9.9969
769 | 3.3341e-25 | 9.9969
770 | 3.0755e-25 | 9.9969
771 | 2.8371e-25 | 9.9969
772 | 2.6171e-25 | 9.9969
773 | 2.4142e-25 | 9.9969
774 | 2.227e-25 | 9.9969
775 | 2.0543e-25 | 9.9969
776 | 1.895e-25 | 9.9969
777 | 1.7481e-25 | 9.9969
778 | 1.6126e-25 | 9.9969
779 | 1.4875e-25 | 9.9969
780 | 1.3722e-25 | 9.9969
781 | 1.2658e-25 | 9.9969
782 | 1.1676e-25 | 9.9969
783 | 1.0771e-25 | 9.9969
784 | 9.9359e-26 | 9.9969
785 | 9.1656e-26 | 9.9969
786 | 8.4549e-26 | 9.9969
787 | 7.7993e-26 | 9.9969
788 | 7.1946e-26 | 9.9969
789 | 6.6367e-26 | 9.9969
790 | 6.1222e-26 | 9.9969
791 | 5.6475e-26 | 9.9969
792 | 5.2096e-26 | 9.9969
793 | 4.8056e-26 | 9.9969
794 | 4.433e-26 | 9.9969
795 | 4.0893e-26 | 9.9969
796 | 3.7722e-26 | 9.9969
797 | 3.4798e-26 | 9.9969
798 | 3.2099e-26 | 9.9969
799 | 2.9611e-26 | 9.9969
800 | 2.7315e-26 | 9.9969
801 | 2.5197e-26 | 9.9969
802 | 2.3243e-26 | 9.9969
803 | 2.1441e-26 | 9.9969
804 | 1.9778e-26 | 9.9969
805 | 1.8245e-26 | 9.9969
806 | 1.683e-26 | 9.9969
807 | 1.5525e-26 | 9.9969
808 | 1.4322e-26 | 9.9969
809 | 1.3211e-26 | 9.9969
810 | 1.2187e-26 | 9.9969
811 | 1.1242e-26 | 9.9969
812 | 1.037e-26 | 9.9969
813 | 9.5661e-27 | 9.9969
814 | 8.8244e-27 | 9.9969
815 | 8.1402e-27 | 9.9969
816 | 7.509e-27 | 9.9969
817 | 6.9268e-27 | 9.9969
818 | 6.3897e-27 | 9.9969
819 | 5.8943e-27 | 9.9969
820 | 5.4372e-27 | 9.9969
821 | 5.0157e-27 | 9.9969
822 | 4.6268e-27 | 9.9969
823 | 4.268e-27 | 9.9969
824 | 3.9371e-27 | 9.9969
825 | 3.6318e-27 | 9.9969
826 | 3.3502e-27 | 9.9969
827 | 3.0905e-27 | 9.9969
828 | 2.8508e-27 | 9.9969
829 | 2.6298e-27 | 9.9969
830 | 2.4259e-27 | 9.9969
831 | 2.2378e-27 | 9.9969
832 | 2.0643e-27 | 9.9969
833 | 1.9042e-27 | 9.9969
834 | 1.7566e-27 | 9.9969
835 | 1.6204e-27 | 9.9969
836 | 1.4947e-27 | 9.9969
837 | 1.3788e-27 | 9.9969
838 | 1.2719e-27 | 9.9969
839 | 1.1733e-27 | 9.9969
840 | 1.0823e-27 | 9.9969
841 | 9.9841e-28 | 9.9969
842 | 9.21e-28 | 9.9969
843 | 8.4959e-28 | 9.9969
844 | 7.8372e-28 | 9.9969
845 | 7.2295e-28 | 9.9969
846 | 6.6689e-28 | 9.9969
847 | 6.1519e-28 | 9.9969
848 | 5.6749e-28 | 9.9969
849 | 5.2348e-28 | 9.9969
850 | 4.829e-28 | 9.9969
851 | 4.4545e-28 | 9.9969
852 | 4.1091e-28 | 9.9969
853 | 3.7905e-28 | 9.9969
854 | 3.4966e-28 | 9.9969
855 | 3.2255e-28 | 9.9969
856 | 2.9754e-28 | 9.9969
857 | 2.7447e-28 | 9.9969
858 | 2.5319e-28 | 9.9969
859 | 2.3356e-28 | 9.9969
860 | 2.1545e-28 | 9.9969
861 | 1.9874e-28 | 9.9969
862 | 1.8333e-28 | 9.9969
863 | 1.6912e-28 | 9.9969
864 | 1.5601e-28 | 9.9969
865 | 1.4391e-28 | 9.9969
866 | 1.3275e-28 | 9.9969
867 | 1.2246e-28 | 9.9969
868 | 1.1296e-28 | 9.9969
869 | 1.042e-28 | 9.9969
870 | 9.6125e-29 | 9.9969
871 | 8.8672e-29 | 9.9969
872 | 8.1796e-29 | 9.9969
873 | 7.5454e-29 | 9.9969
874 | 6.9604e-29 | 9.9969
875 | 6.4207e-29 | 9.9969
876 | 5.9229e-29 | 9.9969
877 | 5.4636e-29 | 9.9969
878 | 5.04e-29 | 9.9969
879 | 4.6492e-29 | 9.9969
880 | 4.2887e-29 | 9.9969
881 | 3.9562e-29 | 9.9969
882 | 3.6494e-29 | 9.9969
883 | 3.3665e-29 | 9.9969
884 | 3.1054e-29 | 9.9969
885 | 2.8647e-29 | 9.9969
886 | 2.6425e-29 | 9.9969
887 | 2.4377e-29 | 9.9969
888 | 2.2486e-29 | 9.9969
889 | 2.0743e-29 | 9.9969
890 | 1.9135e-29 | 9.9969
891 | 1.7651e-29 | 9.9969
892 | 1.6282e-29 | 9.9969
893 | 1.502e-29 | 9.9969
894 | 1.3855e-29 | 9.9969
895 | 1.2781e-29 | 9.9969
896 | 1.179e-29 | 9.9969
897 | 1.0876e-29 | 9.9969
898 | 1.0033e-29 | 9.9969
899 | 9.2547e-30 | 9.9969
900 | 8.5371e-30 | 9.9969
901 | 7.8752e-30 | 9.9969
902 | 7.2646e-30 | 9.9969
903 | 6.7013e-30 | 9.9969
904 | 6.1817e-30 | 9.9969
905 | 5.7024e-30 | 9.9969
906 | 5.2602e-30 | 9.9969
907 | 4.8524e-30 | 9.9969
908 | 4.4761e-30 | 9.9969
909 | 4.1291e-30 | 9.9969
910 | 3.8089e-30 | 9.9969
911 | 3.5136e-30 | 9.9969
912 | 3.2412e-30 | 9.9969
913 | 2.9899e-30 | 9.9969
914 | 2.758e-30 | 9.9969
915 | 2.5442e-30 | 9.9969
916 | 2.3469e-30 | 9.9969
917 | 2.1649e-30 | 9.9969
918 | 1.9971e-30 | 9.9969
919 | 1.8422e-30 | 9.9969
920 | 1.6994e-30 | 9.9969
921 | 1.5676e-30 | 9.9969
922 | 1.4461e-30 | 9.9969
923 | 1.334e-30 | 9.9969
924 | 1.2305e-30 | 9.9969
925 | 1.1351e-30 | 9.9969
926 | 1.0471e-30 | 9.9969
927 | 9.6592e-31 | 9.9969
928 | 8.9103e-31 | 9.9969
929 | 8.2194e-31 | 9.9969
930 | 7.5821e-31 | 9.9969
931 | 6.9942e-31 | 9.9969
932 | 6.4519e-31 | 9.9969
933 | 5.9517e-31 | 9.9969
934 | 5.4902e-31 | 9.9969
935 | 5.0646e-31 | 9.9969
936 | 4.6719e-31 | 9.9969
937 | 4.3097e-31 | 9.9969
938 | 3.9756e-31 | 9.9969
939 | 3.6673e-31 | 9.9969
940 | 3.383e-31 | 9.9969
941 | 3.1207e-31 | 9.9969
942 | 2.8788e-31 | 9.9969
943 | 2.6556e-31 | 9.9969
944 | 2.4498e-31 | 9.9969
945 | 2.2599e-31 | 9.9969
946 | 2.0847e-31 | 9.9969
947 | 1.9231e-31 | 9.9969
948 | 1.7741e-31 | 9.9969
949 | 1.6366e-31 | 9.9969
950 | 1.5097e-31 | 9.9969
951 | 1.3928e-31 | 9.9969
952 | 1.2849e-31 | 9.9969
953 | 1.1853e-31 | 9.9969
954 | 1.0935e-31 | 9.9969
955 | 1.0088e-31 | 9.9969
956 | 9.3072e-32 | 9.9969
957 | 8.5868e-32 | 9.9969
958 | 7.9223e-32 | 9.9969
959 | 7.3095e-32 | 9.9969
960 | 6.7443e-32 | 9.9969
961 | 6.2231e-32 | 9.9969
962 | 5.7424e-32 | 9.9969
963 | 5.2992e-32 | 9.9969
964 | 4.8905e-32 | 9.9969
965 | 4.5136e-32 | 9.9969
966 | 4.1662e-32 | 9.9969
967 | 3.8459e-32 | 9.9969
968 | 3.5507e-32 | 9.9969
969 | 3.2787e-32 | 9.9969
970 | 3.028e-32 | 9.9969
971 | 2.797e-32 | 9.9969
972 | 2.5843e-32 | 9.9969
973 | 2.3884e-32 | 9.9969
974 | 2.208e-32 | 9.9969
975 | 2.0421e-32 | 9.9969
976 | 1.8895e-32 | 9.9969
977 | 1.7492e-32 | 9.9969
978 | 1.6202e-32 | 9.9969
979 | 1.5019e-32 | 9.9969
980 | 1.3933e-32 | 9.9969
981 | 1.2938e-32 | 9.9969
982 | 1.2028e-32 | 9.9969
983 | 1.1196e-32 | 9.9969
984 | 1.0437e-32 | 9.9969
985 | 9.7454e-33 | 9.9969
986 | 9.1177e-33 | 9.9969
987 | 8.5495e-33 | 9.9969
988 | 8.037e-33 | 9.9969
989 | 7.5769e-33 | 9.9969
990 | 7.1661e-33 | 9.9969
991 | 6.8021e-33 | 9.9969
992 | 6.4824e-33 | 9.9969
993 | 6.2049e-33 | 9.9969
994 | 5.9679e-33 | 9.9969
995 | 5.7697e-33 | 9.9969
996 | 5.6092e-33 | 9.9969
997 | 5.4852e-33 | 9.9969
998 | 5.397e-33 | 9.9969
999 | 5.344e-33 | 9.9969
1000 | 5.3257e-33 | 9.9969

## CH0=-3NPP
0 | 150 | 0.011574
1 | 106.7787 | 0.011559
2 | 76.0206 | 0.011549
3 | 54.1272 | 0.011541
4 | 38.5413 | 0.011536
5 | 27.4446 | 0.011532
6 | 19.5434 | 0.01153
7 | 13.9173 | 0.011528
8 | 9.911 | 0.011526
9 | 7.058 | 0.011525
10 | 5.0263 | 0.011525
11 | 3.5795 | 0.011524
12 | 2.5491 | 0.011524
13 | 1.8154 | 0.011524
14 | 1.2928 | 0.011524
15 | 0.9207 | 0.011523
16 | 0.65569 | 0.011523
17 | 0.46695 | 0.011523
18 | 0.33255 | 0.011523
19 | 0.23683 | 0.011523
20 | 0.16866 | 0.011523
21 | 0.12011 | 0.011523
22 | 0.085538 | 0.011523
23 | 0.060917 | 0.011523
24 | 0.043383 | 0.011523
25 | 0.030895 | 0.011523
26 | 0.022002 | 0.011523
27 | 0.015669 | 0.011523
28 | 0.011159 | 0.011523
29 | 0.007947 | 0.011523
30 | 0.0056595 | 0.011523
31 | 0.0040305 | 0.011523
32 | 0.0028704 | 0.011523
33 | 0.0020442 | 0.011523
34 | 0.0014558 | 0.011523
35 | 0.0010367 | 0.011523
36 | 0.00073832 | 0.011523
37 | 0.0005258 | 0.011523
38 | 0.00037446 | 0.011523
39 | 0.00026667 | 0.011523
40 | 0.00018991 | 0.011523
41 | 0.00013525 | 0.011523
42 | 9.632e-05 | 0.011523
43 | 6.8595e-05 | 0.011523
44 | 4.8851e-05 | 0.011523
45 | 3.4791e-05 | 0.011523
46 | 2.4777e-05 | 0.011523
47 | 1.7647e-05 | 0.011523
48 | 1.2569e-05 | 0.011523
49 | 8.9536e-06 | 0.011523
50 | 6.3799e-06 | 0.011523
51 | 4.5484e-06 | 0.011523
52 | 3.246e-06 | 0.011523
53 | 2.3213e-06 | 0.011523
54 | 1.6667e-06 | 0.011523
55 | 1.2059e-06 | 0.011523
56 | 8.8546e-07 | 0.011523
57 | 6.6802e-07 | 0.011523
58 | 5.2829e-07 | 0.011523
59 | 4.5002e-07 | 0.011523
60 | 4.241e-07 | 0.011523

## CH0=-2.5NPP
0 | 150 | 0.0366
1 | 81.9452 | 0.036559
2 | 44.7744 | 0.036537
3 | 24.4667 | 0.036525
4 | 13.3704 | 0.036518
5 | 7.3068 | 0.036514
6 | 3.9931 | 0.036512
7 | 2.1822 | 0.036511
8 | 1.1926 | 0.03651
9 | 0.65176 | 0.03651
10 | 0.35619 | 0.03651
11 | 0.19466 | 0.03651
12 | 0.10638 | 0.03651
13 | 0.058139 | 0.03651
14 | 0.031773 | 0.03651
15 | 0.017364 | 0.03651
16 | 0.0094897 | 0.03651
17 | 0.0051862 | 0.03651
18 | 0.0028343 | 0.03651
19 | 0.001549 | 0.03651
20 | 0.00084651 | 0.03651
21 | 0.00046262 | 0.03651
22 | 0.00025283 | 0.03651
23 | 0.00013817 | 0.03651
24 | 7.5512e-05 | 0.03651
25 | 4.1268e-05 | 0.03651
26 | 2.2553e-05 | 0.03651
27 | 1.2325e-05 | 0.03651
28 | 6.7359e-06 | 0.03651
29 | 3.6812e-06 | 0.03651
30 | 2.0118e-06 | 0.03651
31 | 1.0995e-06 | 0.03651
32 | 6.0086e-07 | 0.03651
33 | 3.2837e-07 | 0.03651
34 | 1.7946e-07 | 0.03651
35 | 9.8075e-08 | 0.03651
36 | 5.3599e-08 | 0.03651
37 | 2.9292e-08 | 0.03651
38 | 1.6008e-08 | 0.03651
39 | 8.7486e-09 | 0.03651
40 | 4.7812e-09 | 0.03651
41 | 2.6129e-09 | 0.03651
42 | 1.428e-09 | 0.03651
43 | 7.804e-10 | 0.03651
44 | 4.265e-10 | 0.03651
45 | 2.3308e-10 | 0.03651
46 | 1.2738e-10 | 0.03651
47 | 6.9614e-11 | 0.03651
48 | 3.8045e-11 | 0.03651
49 | 2.0792e-11 | 0.03651
50 | 1.1363e-11 | 0.03651
51 | 6.2099e-12 | 0.03651
52 | 3.3939e-12 | 0.03651
53 | 1.8551e-12 | 0.03651
54 | 1.0143e-12 | 0.03651
55 | 5.5521e-13 | 0.03651
56 | 3.0507e-13 | 0.03651
57 | 1.6972e-13 | 0.03651
58 | 9.8241e-14 | 0.03651
59 | 6.3732e-14 | 0.03651
60 | 5.3205e-14 | 0.03651

## CH0=-2NPP
0 | 150 | 0.11574
1 | 51.1816 | 0.11563
2 | 17.4672 | 0.1156
3 | 5.9616 | 0.11559
4 | 2.0348 | 0.11558
5 | 0.69449 | 0.11558
6 | 0.23704 | 0.11558
7 | 0.080906 | 0.11558
8 | 0.027614 | 0.11558
9 | 0.0094252 | 0.11558
10 | 0.003217 | 0.11558
11 | 0.001098 | 0.11558
12 | 0.00037476 | 0.11558
13 | 0.00012791 | 0.11558
14 | 4.3658e-05 | 0.11558
15 | 1.4901e-05 | 0.11558
16 | 5.086e-06 | 0.11558
17 | 1.7359e-06 | 0.11558
18 | 5.925e-07 | 0.11558
19 | 2.0223e-07 | 0.11558
20 | 6.9024e-08 | 0.11558
21 | 2.3559e-08 | 0.11558
22 | 8.041e-09 | 0.11558
23 | 2.7445e-09 | 0.11558
24 | 9.3675e-10 | 0.11558
25 | 3.1973e-10 | 0.11558
26 | 1.0913e-10 | 0.11558
27 | 3.7247e-11 | 0.11558
28 | 1.2713e-11 | 0.11558
29 | 4.3391e-12 | 0.11558
30 | 1.481e-12 | 0.11558
31 | 5.0549e-13 | 0.11558
32 | 1.7253e-13 | 0.11558
33 | 5.8888e-14 | 0.11558
34 | 2.0099e-14 | 0.11558
35 | 6.8602e-15 | 0.11558
36 | 2.3415e-15 | 0.11558
37 | 7.9918e-16 | 0.11558
38 | 2.7277e-16 | 0.11558
39 | 9.3102e-17 | 0.11558
40 | 3.1777e-17 | 0.11558
41 | 1.0846e-17 | 0.11558
42 | 3.7019e-18 | 0.11558
43 | 1.2635e-18 | 0.11558
44 | 4.3126e-19 | 0.11558
45 | 1.4719e-19 | 0.11558
46 | 5.024e-20 | 0.11558
47 | 1.7148e-20 | 0.11558
48 | 5.8527e-21 | 0.11558
49 | 1.9976e-21 | 0.11558
50 | 6.8182e-22 | 0.11558
51 | 2.3272e-22 | 0.11558
52 | 7.9429e-23 | 0.11558
53 | 2.711e-23 | 0.11558
54 | 9.2532e-24 | 0.11558
55 | 3.1583e-24 | 0.11558
56 | 1.0781e-24 | 0.11558
57 | 3.6848e-25 | 0.11558
58 | 1.2719e-25 | 0.11558
59 | 4.7594e-26 | 0.11558
60 | 2.8493e-26 | 0.11558

## CH0=-1.5NPP
0 | 150 | 0.366
1 | 22.1706 | 0.36576
2 | 3.2775 | 0.36572
3 | 0.48454 | 0.36572
4 | 0.071632 | 0.36572
5 | 0.01059 | 0.36572
6 | 0.0015656 | 0.36572
7 | 0.00023145 | 0.36572
8 | 3.4217e-05 | 0.36572
9 | 5.0585e-06 | 0.36572
10 | 7.4784e-07 | 0.36572
11 | 1.1056e-07 | 0.36572
12 | 1.6345e-08 | 0.36572
13 | 2.4163e-09 | 0.36572
14 | 3.5722e-10 | 0.36572
15 | 5.2811e-11 | 0.36572
16 | 7.8074e-12 | 0.36572
17 | 1.1542e-12 | 0.36572
18 | 1.7064e-13 | 0.36572
19 | 2.5226e-14 | 0.36572
20 | 3.7294e-15 | 0.36572
21 | 5.5134e-16 | 0.36572
22 | 8.1509e-17 | 0.36572
23 | 1.205e-17 | 0.36572
24 | 1.7814e-18 | 0.36572
25 | 2.6336e-19 | 0.36572
26 | 3.8935e-20 | 0.36572
27 | 5.756e-21 | 0.36572
28 | 8.5094e-22 | 0.36572
29 | 1.258e-22 | 0.36572
30 | 1.8598e-23 | 0.36572
31 | 2.7495e-24 | 0.36572
32 | 4.0647e-25 | 0.36572
33 | 6.0092e-26 | 0.36572
34 | 8.8838e-27 | 0.36572
35 | 1.3134e-27 | 0.36572
36 | 1.9416e-28 | 0.36572
37 | 2.8704e-29 | 0.36572
38 | 4.2436e-30 | 0.36572
39 | 6.2736e-31 | 0.36572
40 | 9.2746e-32 | 0.36572
41 | 1.3711e-32 | 0.36572
42 | 2.027e-33 | 0.36572
43 | 2.9967e-34 | 0.36572
44 | 4.4303e-35 | 0.36572
45 | 6.5496e-36 | 0.36572
46 | 9.6827e-37 | 0.36572
47 | 1.4315e-37 | 0.36572
48 | 2.1162e-38 | 0.36572
49 | 3.1286e-39 | 0.36572
50 | 4.6252e-40 | 0.36572
51 | 6.8377e-41 | 0.36572
52 | 1.0109e-41 | 0.36572
53 | 1.4944e-42 | 0.36572
54 | 2.2093e-43 | 0.36572
55 | 3.2662e-44 | 0.36572
56 | 4.8286e-45 | 0.36572
57 | 7.1386e-46 | 0.36572
58 | 1.0558e-46 | 0.36572
59 | 1.5912e-47 | 0.36572
60 | 4.4028e-48 | 0.36572

## CH0=-1NPP
0 | 150 | 1.1574
1 | 5.0192 | 1.1569
2 | 0.16797 | 1.1569
3 | 0.0056212 | 1.1569
4 | 0.00018812 | 1.1569
5 | 6.2956e-06 | 1.1569
6 | 2.1069e-07 | 1.1569
7 | 7.0508e-09 | 1.1569
8 | 2.3596e-10 | 1.1569
9 | 7.8966e-12 | 1.1569
10 | 2.6427e-13 | 1.1569
11 | 8.8439e-15 | 1.1569
12 | 2.9597e-16 | 1.1569
13 | 9.9048e-18 | 1.1569
14 | 3.3147e-19 | 1.1569
15 | 1.1093e-20 | 1.1569
16 | 3.7124e-22 | 1.1569
17 | 1.2424e-23 | 1.1569
18 | 4.1577e-25 | 1.1569
19 | 1.3914e-26 | 1.1569
20 | 4.6565e-28 | 1.1569
21 | 1.5583e-29 | 1.1569
22 | 5.2151e-31 | 1.1569
23 | 1.7453e-32 | 1.1569
24 | 5.8407e-34 | 1.1569
25 | 1.9546e-35 | 1.1569
26 | 6.5413e-37 | 1.1569
27 | 2.1891e-38 | 1.1569
28 | 7.326e-40 | 1.1569
29 | 2.4517e-41 | 1.1569
30 | 8.2049e-43 | 1.1569
31 | 2.7458e-44 | 1.1569
32 | 9.1891e-46 | 1.1569
33 | 3.0752e-47 | 1.1569
34 | 1.0291e-48 | 1.1569
35 | 3.4441e-50 | 1.1569
36 | 1.1526e-51 | 1.1569
37 | 3.8573e-53 | 1.1569
38 | 1.2909e-54 | 1.1569
39 | 4.32e-56 | 1.1569
40 | 1.4457e-57 | 1.1569
41 | 4.8382e-59 | 1.1569
42 | 1.6192e-60 | 1.1569
43 | 5.4186e-62 | 1.1569
44 | 1.8134e-63 | 1.1569
45 | 6.0687e-65 | 1.1569
46 | 2.0309e-66 | 1.1569
47 | 6.7967e-68 | 1.1569
48 | 2.2746e-69 | 1.1569
49 | 7.612e-71 | 1.1569
50 | 2.5474e-72 | 1.1569
51 | 8.5251e-74 | 1.1569
52 | 2.853e-75 | 1.1569
53 | 9.5478e-77 | 1.1569
54 | 3.1953e-78 | 1.1569
55 | 1.0693e-79 | 1.1569
56 | 3.5786e-81 | 1.1569
57 | 1.1976e-82 | 1.1569
58 | 4.0079e-84 | 1.1569
59 | 1.3425e-85 | 1.1569
60 | 8.2761e-87 | 1.1569

## CH0=-0.5NPP
0 | 150 | 3.66
1 | 0.36215 | 3.6591
2 | 0.00087443 | 3.6591
3 | 2.1113e-06 | 3.6591
4 | 5.0979e-09 | 3.6591
5 | 1.2309e-11 | 3.6591
6 | 2.9721e-14 | 3.6591
7 | 7.1761e-17 | 3.6591
8 | 1.7327e-19 | 3.6591
9 | 4.1837e-22 | 3.6591
10 | 1.0102e-24 | 3.6591
11 | 2.4391e-27 | 3.6591
12 | 5.8892e-30 | 3.6591
13 | 1.422e-32 | 3.6591
14 | 3.4334e-35 | 3.6591
15 | 8.2901e-38 | 3.6591
16 | 2.0017e-40 | 3.6591
17 | 4.8331e-43 | 3.6591
18 | 1.167e-45 | 3.6591
19 | 2.8177e-48 | 3.6591
20 | 6.8034e-51 | 3.6591
21 | 1.6427e-53 | 3.6591
22 | 3.9664e-56 | 3.6591
23 | 9.577e-59 | 3.6591
24 | 2.3124e-61 | 3.6591
25 | 5.5834e-64 | 3.6591
26 | 1.3481e-66 | 3.6591
27 | 3.2551e-69 | 3.6591
28 | 7.8595e-72 | 3.6591
29 | 1.8977e-74 | 3.6591
30 | 4.5821e-77 | 3.6591
31 | 1.1064e-79 | 3.6591
32 | 2.6713e-82 | 3.6591
33 | 6.4501e-85 | 3.6591
34 | 1.5574e-87 | 3.6591
35 | 3.7604e-90 | 3.6591
36 | 9.0796e-93 | 3.6591
37 | 2.1923e-95 | 3.6591
38 | 5.2934e-98 | 3.6591
39 | 1.2781e-100 | 3.6591
40 | 3.086e-103 | 3.6591
41 | 7.4513e-106 | 3.6591
42 | 1.7991e-108 | 3.6591
43 | 4.3441e-111 | 3.6591
44 | 1.0489e-113 | 3.6591
45 | 2.5326e-116 | 3.6591
46 | 6.1151e-119 | 3.6591
47 | 1.4765e-121 | 3.6591
48 | 3.5651e-124 | 3.6591
49 | 8.608e-127 | 3.6591
50 | 2.0784e-129 | 3.6591
51 | 5.0184e-132 | 3.6591
52 | 1.2117e-134 | 3.6591
53 | 2.9257e-137 | 3.6591
54 | 7.0643e-140 | 3.6591
55 | 1.7057e-142 | 3.6591
56 | 4.1185e-145 | 3.6591
57 | 9.9442e-148 | 3.6591
58 | 2.4011e-150 | 3.6591
59 | 5.7975e-153 | 3.6591
60 | 2.4355e-155 | 3.6591

## CH0=0NPP
0 | 150 | 11.5741
1 | 0.00362 | 11.5724
2 | 8.7365e-08 | 11.5724
3 | 2.1085e-12 | 11.5724
4 | 5.0887e-17 | 11.5724
5 | 1.2281e-21 | 11.5724
6 | 2.9639e-26 | 11.5724
7 | 7.1532e-31 | 11.5724
8 | 1.7264e-35 | 11.5724
9 | 4.1665e-40 | 11.5724
10 | 1.0055e-44 | 11.5724
11 | 2.4268e-49 | 11.5724
12 | 5.8569e-54 | 11.5724
13 | 1.4135e-58 | 11.5724
14 | 3.4114e-63 | 11.5724
15 | 8.2332e-68 | 11.5724
16 | 1.987e-72 | 11.5724
17 | 4.7955e-77 | 11.5724
18 | 1.1574e-81 | 11.5724
19 | 2.7932e-86 | 11.5724
20 | 6.7411e-91 | 11.5724
21 | 1.6269e-95 | 11.5724
22 | 3.9264e-100 | 11.5724
23 | 9.4761e-105 | 11.5724
24 | 2.287e-109 | 11.5724
25 | 5.5195e-114 | 11.5724
26 | 1.3321e-118 | 11.5724
27 | 3.2149e-123 | 11.5724
28 | 7.7588e-128 | 11.5724
29 | 1.8725e-132 | 11.5724
30 | 4.5192e-137 | 11.5724
31 | 1.0907e-141 | 11.5724
32 | 2.6322e-146 | 11.5724
33 | 6.3527e-151 | 11.5724
34 | 1.5332e-155 | 11.5724
35 | 3.7002e-160 | 11.5724
36 | 8.9302e-165 | 11.5724
37 | 2.1552e-169 | 11.5724
38 | 5.2015e-174 | 11.5724
39 | 1.2553e-178 | 11.5724
40 | 3.0296e-183 | 11.5724
41 | 7.3118e-188 | 11.5724
42 | 1.7646e-192 | 11.5724
43 | 4.2588e-197 | 11.5724
44 | 1.0278e-201 | 11.5724
45 | 2.4806e-206 | 11.5724
46 | 5.9867e-211 | 11.5724
47 | 1.4448e-215 | 11.5724
48 | 3.487e-220 | 11.5724
49 | 8.4156e-225 | 11.5724
50 | 2.031e-229 | 11.5724
51 | 4.9018e-234 | 11.5724
52 | 1.183e-238 | 11.5724
53 | 2.8551e-243 | 11.5724
54 | 6.8905e-248 | 11.5724
55 | 1.663e-252 | 11.5724
56 | 4.0135e-257 | 11.5724
57 | 9.6861e-262 | 11.5724
58 | 2.3377e-266 | 11.5724
59 | 5.6418e-271 | 11.5724
60 | 2.1618e-275 | 11.5724

## CH0=0.5NPP
0 | 150 | 36.6004
1 | 1.4316e-06 | 36.5973
2 | 1.3664e-14 | 36.5973
3 | 1.3041e-22 | 36.5973
4 | 1.2447e-30 | 36.5973
5 | 1.1879e-38 | 36.5973
6 | 1.1338e-46 | 36.5973
7 | 1.0821e-54 | 36.5973
8 | 1.0328e-62 | 36.5973
9 | 9.8574e-71 | 36.5973
10 | 9.4082e-79 | 36.5973
11 | 8.9794e-87 | 36.5973
12 | 8.5702e-95 | 36.5973
13 | 8.1796e-103 | 36.5973
14 | 7.8068e-111 | 36.5973
15 | 7.451e-119 | 36.5973
16 | 7.1115e-127 | 36.5973
17 | 6.7874e-135 | 36.5973
18 | 6.4781e-143 | 36.5973
19 | 6.1828e-151 | 36.5973
20 | 5.901e-159 | 36.5973
21 | 5.6321e-167 | 36.5973
22 | 5.3754e-175 | 36.5973
23 | 5.1305e-183 | 36.5973
24 | 4.8966e-191 | 36.5973
25 | 4.6735e-199 | 36.5973
26 | 4.4605e-207 | 36.5973
27 | 4.2572e-215 | 36.5973
28 | 4.0632e-223 | 36.5973
29 | 3.878e-231 | 36.5973
30 | 3.7013e-239 | 36.5973
31 | 3.5326e-247 | 36.5973
32 | 3.3716e-255 | 36.5973
33 | 3.218e-263 | 36.5973
34 | 3.0713e-271 | 36.5973
35 | 2.9313e-279 | 36.5973
36 | 2.7977e-287 | 36.5973
37 | 2.6702e-295 | 36.5973
38 | 2.5485e-303 | 36.5973
39 | 0 | 36.5973
40 | 0 | 36.5973
41 | 0 | 36.5973
42 | 0 | 36.5973
43 | 0 | 36.5973
44 | 0 | 36.5973
45 | 0 | 36.5973
46 | 0 | 36.5973
47 | 0 | 36.5973
48 | 0 | 36.5973
49 | 0 | 36.5973
50 | 0 | 36.5973
51 | 0 | 36.5973
52 | 0 | 36.5973
53 | 0 | 36.5973
54 | 0 | 36.5973
55 | 0 | 36.5973
56 | 0 | 36.5973
57 | 0 | 36.5973
58 | 0 | 36.5973
59 | 0 | 36.5973
60 | 0 | 36.5973

## CH0=1NPP
0 | 150 | 115.7407
1 | 5.9129e-12 | 115.734
2 | 2.3308e-25 | 115.734
3 | 9.1881e-39 | 115.734
4 | 3.6219e-52 | 115.734
5 | 1.4278e-65 | 115.734
6 | 5.6282e-79 | 115.734
7 | 2.2186e-92 | 115.734
8 | 8.7457e-106 | 115.734
9 | 3.4475e-119 | 115.734
10 | 1.359e-132 | 115.734
11 | 5.3572e-146 | 115.734
12 | 2.1118e-159 | 115.734
13 | 8.3246e-173 | 115.734
14 | 3.2815e-186 | 115.734
15 | 1.2936e-199 | 115.734
16 | 5.0992e-213 | 115.734
17 | 2.0101e-226 | 115.734
18 | 7.9237e-240 | 115.734
19 | 3.1235e-253 | 115.734
20 | 1.2313e-266 | 115.734
21 | 4.8536e-280 | 115.734
22 | 1.9133e-293 | 115.734
23 | 7.5421e-307 | 115.734
24 | 0 | 115.734
25 | 0 | 115.734
26 | 0 | 115.734
27 | 0 | 115.734
28 | 0 | 115.734
29 | 0 | 115.734
30 | 0 | 115.734
31 | 0 | 115.734
32 | 0 | 115.734
33 | 0 | 115.734
34 | 0 | 115.734
35 | 0 | 115.734
36 | 0 | 115.734
37 | 0 | 115.734
38 | 0 | 115.734
39 | 0 | 115.734
40 | 0 | 115.734
41 | 0 | 115.734
42 | 0 | 115.734
43 | 0 | 115.734
44 | 0 | 115.734
45 | 0 | 115.734
46 | 0 | 115.734
47 | 0 | 115.734
48 | 0 | 115.734
49 | 0 | 115.734
50 | 0 | 115.734
51 | 0 | 115.734
52 | 0 | 115.734
53 | 0 | 115.734
54 | 0 | 115.734
55 | 0 | 115.734
56 | 0 | 115.734
57 | 0 | 115.734
58 | 0 | 115.734
59 | 0 | 115.734
60 | 0 | 115.734